## MOSS2
Comment | Description | Designator | Footprint | LibRef | Quantity
2.2uF 16V | 贴片电容 | C1, C2, C4, C5 | C 0603_L | C | 4
10nF 50V | 贴片电容 | C3, C6 | C 0603_L | C | 2
100nF 50V | 贴片电容 | C7, C8, C9, C10, C11, C12, C14 | C 0603_L | C | 7
10uF 10V | 贴片电容 | C13 | C 0603_L | C | 1
LED | 发光二极管 | D1, D2, D3, D4, D6, D7 | R 0402_L | LED | 6
LED | 发光二极管 | D5, D8 | LED_0603 | LED | 2
0.5A | 贴片保险丝 | F1 | FU 0805 | FU | 1
HDR-1X4 | 4P接插件 | JP1 | HDR2.54-LI-4P | Header 4 | 1
22R | 贴片排阻 | R1 | RCA-8P4R-0603 | R-8P4R | 1
100K | 贴片排阻 | R2 | RCA-8P4R-0603 | R-8P4R | 1
4.7K | 贴片排阻 | R3 | RCA-8P4R-0603 | R-8P4R | 1
10K | 贴片电阻 | R4, R5, R7 | R 0603_L | R | 3
100K | 贴片电阻 | R6, R8, R9 | R 0603_L | R | 3
AT32F415KBU7 | M4微控制器 | U1 | QFN-32 4X4 | AT32F415K | 1
SPX3819_3.3V | 16V 500mA LDO | U2, U3 | SOT23-5n | SPX3819 | 2
PAJ7620U2 | 手势识别传感器 | U4 | QFN-13_L5.2-W3.0_PAJ7620U2 | PAJ7620U2 | 1
Type-C |  | USB1 | USB-TYPE-C_16PIN-MALE-TYPE-C-31-M-12 | Type-C | 1